## 状态信号控制表
状态号 | 作用 | INPUT | REG | [7 empty] | ALU |  |  | RAM |  |  | PC |  |  | IR
|  | SW_B | LD_LEFT(1) | LD_LEFT(0) | LD_RIGHT(1) | LD_RIGHT(0) | SEL_LEFT(1) | SEL_LEFT(0) | SEL_RIGHT(1) | SEL_RIGHT(0) | LD_DR1 | S1 | S0 | LD_AR | W/R | RAM_B | LD_PC | INC_PC | PC_B | LD_IR
位 |  | 18 | 17 | 16 | 15 | 14 | 13 | 12 | 11 | 10 | 9 | 8 | 7 | 6 | 5 | 4 | 3 | 2 | 1 | 0
0 | PC->AR PC + 1 | 0 | 1 | 1 | 1 | 1 | 1 | 1 | 1 | 1 | 0 | 0 | 0 | 1 | 0 | 0 | 0 | 1 | 1 | 0
1 | RAM->IR | 0 | 1 | 1 | 1 | 1 | 1 | 1 | 1 | 1 | 0 | 0 | 0 | 0 | 0 | 1 | 0 | 0 | 0 | 1
2 | INPUT->RD(右) | 1 | 1 | 1 | RD | RD | 1 | 1 | 1 | 1 | 0 | 0 | 0 | 0 | 0 | 0 | 0 | 0 | 0 | 0
3 | RD->DR0(左) RS->DR1(右) | 0 | 1 | 1 | 1 | 1 | RD | RD | RS | RS | 1 | 0 | 0 | 0 | 0 | 0 | 0 | 0 | 0 | 0
4 | DR0+DR1->RD(左) | 0 | RD | RD | 1 | 1 | 1 | 1 | 1 | 1 | 0 | 0 | 1 | 0 | 0 | 0 | 0 | 0 | 0 | 0
5 | DR0-DR1->RD(左) | 0 | RD | RD | 1 | 1 | 1 | 1 | 1 | 1 | 0 | 1 | 0 | 0 | 0 | 0 | 0 | 0 | 0 | 0
6 | RD->PC(右) | 0 | 1 | 1 | 1 | 1 | 1 | 1 | RD | RD | 0 | 0 | 0 | 0 | 0 | 0 | 1 | 1 | 0 | 0

## 测试指令
地址（16进制） | 内容（16进制） | 助记符 | 说明
00 | 0000 0011B=03H | IN R0 | R0 = A;
01 | 0000 0111B=07H | IN R1 | R1 = 5;
02 | 0010 0001B=21H | SUB R0,R1 | R0=R0-R1=5
03 | 0101 0100B=54H | ADD R1,R0 | R1=R1+R0=A
04 | 1000 1011B=8BH | JMP R2 | PC=R2=0,即跳转到开始
05
06
07
08
09
0A